## 1.1 封-1 封面
|  | 徐州工业职业技术学院宿舍文化改造项目 |  | 工程
招标工程量清单
招 标 人：
（单位盖章）
造价咨询人：
（单位盖章）

## 1.2 扉-1 扉页
|  | 徐州工业职业技术学院宿舍文化改造项目 |  |  |  | 工程
招标工程量清单
| 招 标 人： |  |  | 造价咨询人：
|  |  | （单位盖章） |  | （单位资质专用章）
| 法定代表人 或其授权人： |  |  | 法定代表人 或其授权人：
|  |  | （签字或盖章） |  | （签字或盖章）
| 编 制 人： |  |  | 复 核 人：
|  |  | （造价人员签字盖专用章） |  | （造价工程师签字盖专用章）
| 编 制 时 间： |  |  | 复 核 时 间：

## 3.1 表-08 分部分项工程和单价措施项目清单与计价表
分部分项工程和单价措施项目清单与计价表
工程名称：徐州工业职业技术学院宿舍文化改造（土建修缮） |  |  |  |  | 标段： |  |  |  |  | 第1页 共20页
序号 | 项目编码 | 项目名称 |  | 项目特征描述 |  | 计量 单位 | 工程量 | 金额（元）
[8 empty] | 综合单价 | 合价 |  | 其中
暂估价
美育陶冶苑
1 | 011610001002 | 木门窗拆除 |  | 1、室内高度：综合 2、门窗洞口尺寸：综合 3、原木门拆除 |  | 樘 | 1
2 | 011406001001 | 抹灰面油漆 |  | 1、腻子种类：渗水、受潮位置要求采用防霉腻子 2、刮腻子遍数：原墙面打磨，1遍腻子找平 3、油漆品种、刷漆遍数：2遍乳胶漆（颜色根据甲方要求） 4、腻子品牌：要求立邦 、慧高 、 倍得丽及同等品质品牌 5、乳胶漆品牌：多乐士、立邦、三棵树及同等品质品牌 6、部位：墙面。包括但不限于大面、门周边、开关面板周围等部位 7、整体色差、平整度、清洁度等参数要求必须满足使用方验收标准 注：投标单位应综合考虑门框、展示窗及其他家具的保护措施及费用，损坏须照价赔偿 |  | m2 | 74.24
本页小计
【新点2013清单造价江苏版 V10.3.5】
分部分项工程和单价措施项目清单与计价表
工程名称：徐州工业职业技术学院宿舍文化改造（土建修缮） |  |  |  |  | 标段： |  |  |  |  | 第2页 共20页
序号 | 项目编码 | 项目名称 |  | 项目特征描述 |  | 计量 单位 | 工程量 | 金额（元）
[8 empty] | 综合单价 | 合价 |  | 其中
暂估价
3 | 011406001002 | 抹灰面油漆 |  | 1、腻子种类：渗水、受潮位置要求采用防霉腻子 2、刮腻子遍数：打磨，1遍腻子找平 3、油漆品种、刷漆遍数：2遍乳胶漆（颜色根据甲方要求） 4、腻子品牌：要求立邦 、慧高 、 倍得丽及同等品质品牌 5、乳胶漆品牌：多乐士、立邦、三棵树及同等品质品牌 6、部位：天棚 7、整体色差、平整度、清洁度等参数要求必须满足使用方验收标准 注：投标单位应综合考虑周边物品的保护措施及费用，损坏须照价赔偿 |  | m2 | 42.64
4 | 011405001001 | 金属面油漆 |  | 1、构件名称：钢栏杆 2、防护材料种类：栏杆打磨除锈 3、油漆品种、刷漆遍数：红丹防锈漆1遍，调和漆2遍 |  | m2 | 1.65
5 | 011104002002 | 竹、木（复合）地板 |  | 1、名称：复合木地板 2、面层材料品种、规格、颜色：复合耐磨地板，内衬防潮隔音垫 3、防护材料种类：30mm宽不锈钢压条 |  | m2 | 39.04
6 | 011206001002 | 石材零星项目 |  | 1、基层类型、部位：基层清理，20厚大理石窗台板 2、安装方式：专用粘结剂粘结 3、具体祥效果图及甲方要求，综合报价考虑 |  | m2 | 1.4
7 | 010502002001 | 构造柱 |  | 1、混凝土种类：商品砼非泵送 2、混凝土强度等级：C25 3、含钢筋4C10,c6-200，含模板 |  | m3 | 0.14
本页小计
【新点2013清单造价江苏版 V10.3.5】
分部分项工程和单价措施项目清单与计价表
工程名称：徐州工业职业技术学院宿舍文化改造（土建修缮） |  |  |  |  | 标段： |  |  |  |  | 第3页 共20页
序号 | 项目编码 | 项目名称 |  | 项目特征描述 |  | 计量 单位 | 工程量 | 金额（元）
[8 empty] | 综合单价 | 合价 |  | 其中
暂估价
8 | 010903002001 | 墙面涂膜防水 |  | 1、防水膜品种：2mm聚合物水泥防水涂料 2、增强材料种类：窗户结构胶拆除，重新打胶 3、部位：窗台内外防水 |  | m2 | 5.28
9 | 010802001001 | 金属（塑钢）门 |  | 1、门代号及洞口尺寸：1200*2600 2、260*120cm子母门，带观察窗，7cm厚 3、含五金、门锁、门吸等配件、辅材 4、备注：其他未尽事项均应满足图纸及规范要求 |  | m2 | 3.12
分部小计
大学生自管会
10 | 011610001001 | 木门窗拆除 |  | 1、室内高度：综合 2、门窗洞口尺寸：综合 3、原木门拆除 |  | 樘 | 1
11 | 011406001003 | 抹灰面油漆 |  | 1、腻子种类：渗水、受潮位置要求采用防霉腻子 2、刮腻子遍数：打磨，1遍腻子找平 3、油漆品种、刷漆遍数：2遍乳胶漆（颜色根据甲方要求） 4、腻子品牌：要求立邦 、慧高 、 倍得丽及同等品质品牌 5、乳胶漆品牌：多乐士、立邦、三棵树及同等品质品牌 6、部位：墙面。包括但不限于大面、门周边、开关面板周围等部位 7、整体色差、平整度、清洁度等参数要求必须满足使用方验收标准 注：投标单位应综合考虑门框、展示窗及其他家具的保护措施及费用，损坏须照价赔偿 |  | m2 | 76.34
本页小计
【新点2013清单造价江苏版 V10.3.5】
分部分项工程和单价措施项目清单与计价表
工程名称：徐州工业职业技术学院宿舍文化改造（土建修缮） |  |  |  |  | 标段： |  |  |  |  | 第4页 共20页
序号 | 项目编码 | 项目名称 |  | 项目特征描述 |  | 计量 单位 | 工程量 | 金额（元）
[8 empty] | 综合单价 | 合价 |  | 其中
暂估价
12 | 011406001004 | 抹灰面油漆 |  | 1、腻子种类：渗水、受潮位置要求采用防霉腻子 2、刮腻子遍数：打磨，1遍腻子找平 3、油漆品种、刷漆遍数：2遍乳胶漆（颜色根据甲方要求） 4、腻子品牌：要求立邦 、慧高 、 倍得丽及同等品质品牌 5、乳胶漆品牌：多乐士、立邦、三棵树及同等品质品牌 6、部位：天棚 7、整体色差、平整度、清洁度等参数要求必须满足使用方验收标准 注：投标单位应综合考虑周边物品的保护措施及费用，损坏须照价赔偿 |  | m2 | 88.96
13 | 011405001002 | 金属面油漆 |  | 1、构件名称：钢栏杆 2、防护材料种类：栏杆打磨除锈 3、油漆品种、刷漆遍数：红丹防锈漆1遍，调和漆2遍 |  | m2 | 4.3
14 | 011101002001 | 现浇水磨石楼地面 |  | 1、磨光、酸洗、打蜡要求：原水磨石地面打磨、抛光 |  | m2 | 84.1
15 | 011205002002 | 块料柱面 |  | 1、部位：柱面 2、安装方式：湿贴 3、基层处理：刷901胶素水泥浆一道，水泥砂浆结合层 4、面层材料品种、规格、颜色：300*450mm墙面瓷砖 5、嵌缝材料种类：专用美缝剂 |  | m2 | 4.35
16 | 011206001003 | 石材零星项目 |  | 1、基层类型、部位：基层清理，20厚大理石窗台板 2、安装方式：专用粘结剂粘结 3、具体祥效果图及甲方要求，综合报价考虑 |  | m2 | 3.65
本页小计
【新点2013清单造价江苏版 V10.3.5】
分部分项工程和单价措施项目清单与计价表
工程名称：徐州工业职业技术学院宿舍文化改造（土建修缮） |  |  |  |  | 标段： |  |  |  |  | 第5页 共20页
序号 | 项目编码 | 项目名称 |  | 项目特征描述 |  | 计量 单位 | 工程量 | 金额（元）
[8 empty] | 综合单价 | 合价 |  | 其中
暂估价
17 | 010502002002 | 构造柱 |  | 1、混凝土种类：商品砼非泵送 2、混凝土强度等级：C25 3、含钢筋4C10,c6-200，含模板 |  | m3 | 0.14
18 | 010903002002 | 墙面涂膜防水 |  | 1、防水膜品种：2mm聚合物水泥防水涂料 2、增强材料种类：窗户结构胶拆除，重新打胶 3、部位：窗台内外防水 |  | m2 | 17.36
19 | 010802001003 | 金属（塑钢）门 |  | 1、门代号及洞口尺寸：1200*2600 2、260*120cm子母门，带观察窗，7cm厚 3、含五金、门锁、门吸等配件、辅材 4、备注：其他未尽事项均应满足图纸及规范要求 |  | m2 | 3.12
分部小计
智育扩展坊
20 | 011610001003 | 木门窗拆除 |  | 1、室内高度：综合 2、门窗洞口尺寸：综合 3、原木门拆除 |  | 樘 | 1
本页小计
【新点2013清单造价江苏版 V10.3.5】
分部分项工程和单价措施项目清单与计价表
工程名称：徐州工业职业技术学院宿舍文化改造（土建修缮） |  |  |  |  | 标段： |  |  |  |  | 第6页 共20页
序号 | 项目编码 | 项目名称 |  | 项目特征描述 |  | 计量 单位 | 工程量 | 金额（元）
[8 empty] | 综合单价 | 合价 |  | 其中
暂估价
21 | 011406001005 | 抹灰面油漆 |  | 1、腻子种类：渗水、受潮位置要求采用防霉腻子 2、刮腻子遍数：打磨，1遍腻子找平 3、油漆品种、刷漆遍数：2遍乳胶漆（颜色根据甲方要求） 4、腻子品牌：要求立邦 、慧高 、 倍得丽及同等品质品牌 5、乳胶漆品牌：多乐士、立邦、三棵树及同等品质品牌 6、部位：墙面。包括但不限于大面、门周边、开关面板周围等部位 7、整体色差、平整度、清洁度等参数要求必须满足使用方验收标准 注：投标单位应综合考虑门框、展示窗及其他家具的保护措施及费用，损坏须照价赔偿 |  | m2 | 79.58
22 | 011406001006 | 抹灰面油漆 |  | 1、腻子种类：渗水、受潮位置要求采用防霉腻子 2、刮腻子遍数：打磨，1遍腻子找平 3、油漆品种、刷漆遍数：2遍乳胶漆（颜色根据甲方要求） 4、腻子品牌：要求立邦 、慧高 、 倍得丽及同等品质品牌 5、乳胶漆品牌：多乐士、立邦、三棵树及同等品质品牌 6、部位：天棚 7、整体色差、平整度、清洁度等参数要求必须满足使用方验收标准 注：投标单位应综合考虑周边物品的保护措施及费用，损坏须照价赔偿 |  | m2 | 88.96
本页小计
【新点2013清单造价江苏版 V10.3.5】
分部分项工程和单价措施项目清单与计价表
工程名称：徐州工业职业技术学院宿舍文化改造（土建修缮） |  |  |  |  | 标段： |  |  |  |  | 第7页 共20页
序号 | 项目编码 | 项目名称 |  | 项目特征描述 |  | 计量 单位 | 工程量 | 金额（元）
[8 empty] | 综合单价 | 合价 |  | 其中
暂估价
23 | 011405001003 | 金属面油漆 |  | 1、构件名称：钢栏杆 2、防护材料种类：栏杆打磨除锈 3、油漆品种、刷漆遍数：红丹防锈漆1遍，调和漆2遍 |  | m2 | 4.3
24 | 011103003001 | 塑料板楼地面 |  | PVC地胶 厚度：2.6mm，每卷宽2m 安装工序：地面打磨找平、裁切地胶、浇水涂抹、铺贴地胶 |  | m2 | 84.1
25 | 011206001006 | 石材零星项目 |  | 1、基层类型、部位：基层清理，20厚大理石窗台板 2、安装方式：专用粘结剂粘结 3、具体祥效果图及甲方要求，综合报价考虑 |  | m2 | 3.65
26 | 010502002003 | 构造柱 |  | 1、混凝土种类：商品砼非泵送 2、混凝土强度等级：C25 3、含钢筋4C10,c6-200，含模板 |  | m3 | 0.14
27 | 010903002003 | 墙面涂膜防水 |  | 1、防水膜品种：2mm聚合物水泥防水涂料 2、增强材料种类：窗户结构胶拆除，重新打胶 3、部位：窗台内外防水 |  | m2 | 17.36
28 | 010802001004 | 金属（塑钢）门 |  | 1、门代号及洞口尺寸：1200*2600 2、260*120cm子母门，带观察窗，7cm厚 3、含五金、门锁、门吸等配件、辅材 4、备注：其他未尽事项均应满足图纸及规范要求 |  | m2 | 3.12
分部小计
心理体验点
29 | 011610001004 | 木门窗拆除 |  | 1、室内高度：综合 2、门窗洞口尺寸：综合 3、原木门拆除 |  | 樘 | 1
本页小计
【新点2013清单造价江苏版 V10.3.5】
分部分项工程和单价措施项目清单与计价表
工程名称：徐州工业职业技术学院宿舍文化改造（土建修缮） |  |  |  |  | 标段： |  |  |  |  | 第8页 共20页
序号 | 项目编码 | 项目名称 |  | 项目特征描述 |  | 计量 单位 | 工程量 | 金额（元）
[8 empty] | 综合单价 | 合价 |  | 其中
暂估价
30 | 011406001007 | 抹灰面油漆 |  | 1、腻子种类：渗水、受潮位置要求采用防霉腻子 2、刮腻子遍数：打磨，1遍腻子找平 3、油漆品种、刷漆遍数：2遍乳胶漆（颜色根据甲方要求） 4、腻子品牌：要求立邦 、慧高 、 倍得丽及同等品质品牌 5、乳胶漆品牌：多乐士、立邦、三棵树及同等品质品牌 6、部位：墙面。包括但不限于大面、门周边、开关面板周围等部位 7、整体色差、平整度、清洁度等参数要求必须满足使用方验收标准 注：投标单位应综合考虑门框、展示窗及其他家具的保护措施及费用，损坏须照价赔偿 |  | m2 | 74.24
31 | 011406001008 | 抹灰面油漆 |  | 1、腻子种类：渗水、受潮位置要求采用防霉腻子 2、刮腻子遍数：打磨，1遍腻子找平 3、油漆品种、刷漆遍数：2遍乳胶漆（颜色根据甲方要求） 4、腻子品牌：要求立邦 、慧高 、 倍得丽及同等品质品牌 5、乳胶漆品牌：多乐士、立邦、三棵树及同等品质品牌 6、部位：天棚 7、整体色差、平整度、清洁度等参数要求必须满足使用方验收标准 注：投标单位应综合考虑周边物品的保护措施及费用，损坏须照价赔偿 |  | m2 | 42.64
本页小计
【新点2013清单造价江苏版 V10.3.5】
分部分项工程和单价措施项目清单与计价表
工程名称：徐州工业职业技术学院宿舍文化改造（土建修缮） |  |  |  |  | 标段： |  |  |  |  | 第9页 共20页
序号 | 项目编码 | 项目名称 |  | 项目特征描述 |  | 计量 单位 | 工程量 | 金额（元）
[8 empty] | 综合单价 | 合价 |  | 其中
暂估价
32 | 011405001004 | 金属面油漆 |  | 1、构件名称：钢栏杆 2、防护材料种类：栏杆打磨除锈 3、油漆品种、刷漆遍数：红丹防锈漆1遍，调和漆2遍 |  | m2 | 1.65
33 | 011104002003 | 竹、木（复合）地板 |  | 1、名称：复合木地板 2、面层材料品种、规格、颜色：复合耐磨地板，内衬防潮隔音垫 3、防护材料种类：30mm宽不锈钢压条 |  | m2 | 39.04
34 | 011206001008 | 石材零星项目 |  | 1、基层类型、部位：基层清理，20厚大理石窗台板 2、安装方式：专用粘结剂粘结 3、具体祥效果图及甲方要求，综合报价考虑 |  | m2 | 1.4
35 | 011207001005 | 文化墙 |  | 15mmPVC+2mm亚克力、5+2水晶字、金属字，详见设计方案效果图 |  | m2 | 7.2
36 | 010502002004 | 构造柱 |  | 1、混凝土种类：商品砼非泵送 2、混凝土强度等级：C25 3、含钢筋4C10,c6-200，含模板 |  | m3 | 0.14
37 | 010903002004 | 墙面涂膜防水 |  | 1、防水膜品种：2mm聚合物水泥防水涂料 2、增强材料种类：窗户结构胶拆除，重新打胶 3、部位：窗台内外防水 |  | m2 | 5.28
38 | 011210005001 | 活动屏风 |  | 简约现代屏风隔断(可折叠移动) 240*180cm |  | 个 | 3
39 | 010802001005 | 金属（塑钢）门 |  | 1、门代号及洞口尺寸：1200*2600 2、260*120cm子母门，带观察窗，7cm厚 3、含五金、门锁、门吸等配件、辅材 4、备注：其他未尽事项均应满足图纸及规范要求 |  | m2 | 3.12
本页小计
【新点2013清单造价江苏版 V10.3.5】
分部分项工程和单价措施项目清单与计价表
工程名称：徐州工业职业技术学院宿舍文化改造（土建修缮） |  |  |  |  | 标段： |  |  |  |  | 第10页 共20页
序号 | 项目编码 | 项目名称 |  | 项目特征描述 |  | 计量 单位 | 工程量 | 金额（元）
[8 empty] | 综合单价 | 合价 |  | 其中
暂估价
分部小计
自习室
40 | 011610001005 | 木门窗拆除 |  | 1、室内高度：综合 2、门窗洞口尺寸：综合 3、原木门拆除 |  | 樘 | 1
41 | 011406001009 | 抹灰面油漆 |  | 1、腻子种类：渗水、受潮位置要求采用防霉腻子 2、刮腻子遍数：打磨，1遍腻子找平 3、油漆品种、刷漆遍数：2遍乳胶漆（颜色根据甲方要求） 4、腻子品牌：要求立邦 、慧高 、 倍得丽及同等品质品牌 5、乳胶漆品牌：多乐士、立邦、三棵树及同等品质品牌 6、部位：墙面。包括但不限于大面、门周边、开关面板周围等部位 7、整体色差、平整度、清洁度等参数要求必须满足使用方验收标准 注：投标单位应综合考虑门框、展示窗及其他家具的保护措施及费用，损坏须照价赔偿 |  | m2 | 74.24
本页小计
【新点2013清单造价江苏版 V10.3.5】
分部分项工程和单价措施项目清单与计价表
工程名称：徐州工业职业技术学院宿舍文化改造（土建修缮） |  |  |  |  | 标段： |  |  |  |  | 第11页 共20页
序号 | 项目编码 | 项目名称 |  | 项目特征描述 |  | 计量 单位 | 工程量 | 金额（元）
[8 empty] | 综合单价 | 合价 |  | 其中
暂估价
42 | 011406001010 | 抹灰面油漆 |  | 1、腻子种类：渗水、受潮位置要求采用防霉腻子 2、刮腻子遍数：打磨，1遍腻子找平 3、油漆品种、刷漆遍数：2遍乳胶漆（颜色根据甲方要求） 4、腻子品牌：要求立邦 、慧高 、 倍得丽及同等品质品牌 5、乳胶漆品牌：多乐士、立邦、三棵树及同等品质品牌 6、部位：天棚 7、整体色差、平整度、清洁度等参数要求必须满足使用方验收标准 注：投标单位应综合考虑周边物品的保护措施及费用，损坏须照价赔偿 |  | m2 | 42.64
43 | 011405001005 | 金属面油漆 |  | 1、构件名称：钢栏杆 2、防护材料种类：栏杆打磨除锈 3、油漆品种、刷漆遍数：红丹防锈漆1遍，调和漆2遍 |  | m2 | 1.65
44 | 011101002002 | 现浇水磨石楼地面 |  | 1、磨光、酸洗、打蜡要求：原水磨石地面打磨、抛光 |  | m2 | 39.04
45 | 011205002005 | 块料柱面 |  | 1、部位：柱面 2、安装方式：湿贴 3、基层处理：刷901胶素水泥浆一道，水泥砂浆结合层 4、面层材料品种、规格、颜色：300*450mm墙面瓷砖 5、嵌缝材料种类：专用美缝剂 |  | m2 | 5.44
46 | 011206001010 | 石材零星项目 |  | 1、基层类型、部位：基层清理，20厚大理石窗台板 2、安装方式：专用粘结剂粘结 3、具体祥效果图及甲方要求，综合报价考虑 |  | m2 | 1.4
本页小计
【新点2013清单造价江苏版 V10.3.5】
分部分项工程和单价措施项目清单与计价表
工程名称：徐州工业职业技术学院宿舍文化改造（土建修缮） |  |  |  |  | 标段： |  |  |  |  | 第12页 共20页
序号 | 项目编码 | 项目名称 |  | 项目特征描述 |  | 计量 单位 | 工程量 | 金额（元）
[8 empty] | 综合单价 | 合价 |  | 其中
暂估价
47 | 010502002005 | 构造柱 |  | 1、混凝土种类：商品砼非泵送 2、混凝土强度等级：C25 3、含钢筋4C10,c6-200，含模板 |  | m3 | 0.14
48 | 010903002005 | 墙面涂膜防水 |  | 1、防水膜品种：2mm聚合物水泥防水涂料 2、增强材料种类：窗户结构胶拆除，重新打胶 3、部位：窗台内外防水 |  | m2 | 5.28
49 | 010802001006 | 金属（塑钢）门 |  | 1、门代号及洞口尺寸：1200*2600 2、260*120cm子母门，带观察窗，7cm厚 3、含五金、门锁、门吸等配件、辅材 4、备注：其他未尽事项均应满足图纸及规范要求 |  | m2 | 3.12
分部小计
体育发展室
50 | 011610001006 | 木门窗拆除 |  | 1、室内高度：综合 2、门窗洞口尺寸：综合 3、原木门拆除 |  | 樘 | 1
本页小计
【新点2013清单造价江苏版 V10.3.5】
分部分项工程和单价措施项目清单与计价表
工程名称：徐州工业职业技术学院宿舍文化改造（土建修缮） |  |  |  |  | 标段： |  |  |  |  | 第13页 共20页
序号 | 项目编码 | 项目名称 |  | 项目特征描述 |  | 计量 单位 | 工程量 | 金额（元）
[8 empty] | 综合单价 | 合价 |  | 其中
暂估价
51 | 011406001011 | 抹灰面油漆 |  | 1、腻子种类：渗水、受潮位置要求采用防霉腻子 2、刮腻子遍数：打磨，1遍腻子找平 3、油漆品种、刷漆遍数：2遍乳胶漆（颜色根据甲方要求） 4、腻子品牌：要求立邦 、慧高 、 倍得丽及同等品质品牌 5、乳胶漆品牌：多乐士、立邦、三棵树及同等品质品牌 6、部位：墙面。包括但不限于大面、门周边、开关面板周围等部位 7、整体色差、平整度、清洁度等参数要求必须满足使用方验收标准 注：投标单位应综合考虑门框、展示窗及其他家具的保护措施及费用，损坏须照价赔偿 |  | m2 | 79.58
52 | 011406001012 | 抹灰面油漆 |  | 1、腻子种类：渗水、受潮位置要求采用防霉腻子 2、刮腻子遍数：打磨，1遍腻子找平 3、油漆品种、刷漆遍数：2遍乳胶漆（颜色根据甲方要求） 4、腻子品牌：要求立邦 、慧高 、 倍得丽及同等品质品牌 5、乳胶漆品牌：多乐士、立邦、三棵树及同等品质品牌 6、部位：天棚 7、整体色差、平整度、清洁度等参数要求必须满足使用方验收标准 注：投标单位应综合考虑周边物品的保护措施及费用，损坏须照价赔偿 |  | m2 | 88.96
本页小计
【新点2013清单造价江苏版 V10.3.5】
分部分项工程和单价措施项目清单与计价表
工程名称：徐州工业职业技术学院宿舍文化改造（土建修缮） |  |  |  |  | 标段： |  |  |  |  | 第14页 共20页
序号 | 项目编码 | 项目名称 |  | 项目特征描述 |  | 计量 单位 | 工程量 | 金额（元）
[8 empty] | 综合单价 | 合价 |  | 其中
暂估价
53 | 011405001006 | 金属面油漆 |  | 1、构件名称：钢栏杆 2、防护材料种类：栏杆打磨除锈 3、油漆品种、刷漆遍数：红丹防锈漆1遍，调和漆2遍 |  | m2 | 4.3
54 | 011103003002 | 塑料板楼地面 |  | PVC地胶 厚度：2.6mm，每卷宽2m 安装工序：地面打磨找平、裁切地胶、浇水涂抹、铺贴地胶 |  | m2 | 84.1
55 | 011205002006 | 块料柱面 |  | 1、部位：柱面 2、安装方式：湿贴 3、基层处理：刷901胶素水泥浆一道，水泥砂浆结合层 4、面层材料品种、规格、颜色：300*450mm墙面瓷砖 5、嵌缝材料种类：专用美缝剂 |  | m2 | 4.35
56 | 011206001012 | 石材零星项目 |  | 1、基层类型、部位：基层清理，20厚大理石窗台板 2、安装方式：专用粘结剂粘结 3、具体祥效果图及甲方要求，综合报价考虑 |  | m2 | 3.65
57 | 010502002006 | 构造柱 |  | 1、混凝土种类：商品砼非泵送 2、混凝土强度等级：C25 3、含钢筋4C10,c6-200，含模板 |  | m3 | 0.14
58 | 010903002006 | 墙面涂膜防水 |  | 1、防水膜品种：2mm聚合物水泥防水涂料 2、增强材料种类：窗户结构胶拆除，重新打胶 3、部位：窗台内外防水 |  | m2 | 17.36
59 | 010802001007 | 金属（塑钢）门 |  | 1、门代号及洞口尺寸：1200*2600 2、260*120cm子母门，带观察窗，7cm厚 3、含五金、门锁、门吸等配件、辅材 4、备注：其他未尽事项均应满足图纸及规范要求 |  | m2 | 3.12
本页小计
【新点2013清单造价江苏版 V10.3.5】
分部分项工程和单价措施项目清单与计价表
工程名称：徐州工业职业技术学院宿舍文化改造（土建修缮） |  |  |  |  | 标段： |  |  |  |  | 第15页 共20页
序号 | 项目编码 | 项目名称 |  | 项目特征描述 |  | 计量 单位 | 工程量 | 金额（元）
[8 empty] | 综合单价 | 合价 |  | 其中
暂估价
分部小计
思政纵横间
60 | 011609001007 | 栏杆、栏板拆除 |  | 1、栏杆（板）的高度：综合 2、栏杆、栏板种类：方管栏杆拆除 |  | m | 9.13
61 | 011605002007 | 踢脚块料拆除 |  | 1、拆除的基层类型：水磨石踢脚 |  | m2 | 10.73
62 | 011610001007 | 木门窗拆除 |  | 1、室内高度：综合 2、门窗洞口尺寸：综合 3、原木门拆除 |  | 樘 | 2
63 | 011302001001 | 吊顶天棚 |  | 1、吊顶形式、吊杆规格、高度：8号吊筋 复杂吊顶 2、龙骨材料种类、规格、中距：50系轻钢龙骨 3、基层材料种类、规格：18mm阻燃板 4、面层材料品种、规格、：9.5mm纸面石膏板 5、嵌缝材料种类：板缝自粘胶带，板面钉眼封点防锈漆 6、腻子、乳胶漆各三遍 7、乳胶漆品牌：多乐士、立邦、三棵树及同等品质品牌多乐士、紫金花、美涂士 8、石膏板品牌：泰山、龙牌、阿姆斯壮等同品质品牌 9、部位：异形圈顶 |  | m2 | 16.59
本页小计
【新点2013清单造价江苏版 V10.3.5】
分部分项工程和单价措施项目清单与计价表
工程名称：徐州工业职业技术学院宿舍文化改造（土建修缮） |  |  |  |  | 标段： |  |  |  |  | 第16页 共20页
序号 | 项目编码 | 项目名称 |  | 项目特征描述 |  | 计量 单位 | 工程量 | 金额（元）
[8 empty] | 综合单价 | 合价 |  | 其中
暂估价
64 | 011302001002 | 吊顶天棚 |  | 1、吊顶形式、吊杆规格、高度：8号吊筋 2、龙骨材料种类、规格、中距：50系轻钢龙骨 3、基层材料种类、规格：18mm阻燃板 4、面层材料品种、规格、：9.5mm纸面石膏板 5、嵌缝材料种类：板缝自粘胶带，板面钉眼封点防锈漆 6、腻子、乳胶漆各三遍 7、乳胶漆品牌：多乐士、立邦、三棵树及同等品质品牌 8、石膏板品牌：泰山、龙牌、阿姆斯壮等同品质品牌 9、部位：石膏板内嵌灯带吊顶 |  | m2 | 25
65 | 011302002001 | 格栅吊顶 |  | 1、吊顶形式、吊杆规格、高度：8号吊筋 2、龙骨材料种类、规格、中距：50系轻钢龙骨 3、面层材料品种、规格、：9.5mm纸面石膏板+木纹铝方通 4、嵌缝材料种类：板缝自粘胶带，板面钉眼封点防锈漆 5、石膏板品牌：泰山、龙牌、阿姆斯壮等同品质品牌 |  | m2 | 45
66 | 011501019006 | 茶水柜 |  | 岩板大理石纹长1180*宽400*高950 [1.6加厚背板] |  | 个 | 1
67 | 011103003003 | 塑料板楼地面 |  | PVC地胶 厚度：2.6mm，每卷宽2m 安装工序：地面打磨找平、裁切地胶、浇水涂抹、铺贴地胶 |  | m2 | 84.1
本页小计
【新点2013清单造价江苏版 V10.3.5】
分部分项工程和单价措施项目清单与计价表
工程名称：徐州工业职业技术学院宿舍文化改造（土建修缮） |  |  |  |  | 标段： |  |  |  |  | 第17页 共20页
序号 | 项目编码 | 项目名称 |  | 项目特征描述 |  | 计量 单位 | 工程量 | 金额（元）
[8 empty] | 综合单价 | 合价 |  | 其中
暂估价
68 | 011105005001 | 木质踢脚线 |  | 1、踢脚线高度：7.5cm 2、基层材料种类、规格：龙骨 3、面层材料品种、规格、颜色：竹木纤维7.5cm踢脚线 |  | m | 37
69 | 011205002007 | 块料柱面 |  | 1、部位：柱面 2、安装方式：湿贴 3、基层处理：刷901胶素水泥浆一道，水泥砂浆结合层 4、面层材料品种、规格、颜色：300*450mm墙面瓷砖 5、嵌缝材料种类：专用美缝剂 |  | m2 | 4.35
70 | 011207001010 | 墙面装饰板 |  | 1、龙骨材料种类、规格、中距：轻钢龙骨 2、基层材料种类、规格：18mm阻燃木工板（3层阶梯式暗藏灯带） 3、面层材料品种、规格、颜色：9.5mm纸面石膏板（预留暖气口） 4、板缝自粘胶带，板面钉眼封点防锈漆 5、腻子三遍、乳胶漆三遍 6、乳胶漆品牌：多乐士、立邦、三棵树及同等品质品牌 7、石膏板品牌：泰山、龙牌、阿姆斯壮等同品质品牌 8、部位：宣誓墙基础 |  | m2 | 46.3
71 | 011207001011 | 宣誓文化墙内容 |  | 5+2水晶字、15+2PVC亚克力，，详见设计方案效果图 |  | m2 | 6.8
本页小计
【新点2013清单造价江苏版 V10.3.5】
分部分项工程和单价措施项目清单与计价表
工程名称：徐州工业职业技术学院宿舍文化改造（土建修缮） |  |  |  |  | 标段： |  |  |  |  | 第18页 共20页
序号 | 项目编码 | 项目名称 |  | 项目特征描述 |  | 计量 单位 | 工程量 | 金额（元）
[8 empty] | 综合单价 | 合价 |  | 其中
暂估价
72 | 011207001012 | 墙面装饰板 |  | 1、龙骨材料种类、规格、中距：轻钢龙骨 2、基层材料种类、规格：18mm阻燃木工板 3、面层材料品种、规格、颜色：9.5mm纸面石膏板（预留暖气口） 4、板缝自粘胶带，板面钉眼封点防锈漆 5、腻子三遍、乳胶漆三遍 6、乳胶漆品牌：多乐士、立邦、三棵树及同等品质品牌 7、石膏板品牌：泰山、龙牌、阿姆斯壮等同品质品牌 8、部位：电视墙基础 |  | m2 | 46.3
73 | 011207001013 | 电视文化墙内容 |  | 宣影墙布、水晶字、金属字，详见设计方案效果图 |  | m2 | 4.8
74 | 011207001014 | 墙面装饰板 |  | 1、龙骨材料种类、规格、中距：轻钢龙骨 2、基层材料种类、规格：18mm阻燃木工板（内嵌灯带） 3、面层材料品种、规格、颜色：9.5mm纸面石膏板（预留暖气口） 4、板缝自粘胶带，板面钉眼封点防锈漆 5、腻子三遍、乳胶漆三遍 6、乳胶漆品牌：多乐士、立邦、三棵树及同等品质品牌 7、石膏板品牌：泰山、龙牌、阿姆斯壮等同品质品牌 8、部位：文化基础 |  | m2 | 18
75 | 011207001015 | 文化墙内容 |  | 宣影墙布、水晶字、金属字，详见设计方案效果图 |  | m2 | 12
本页小计
【新点2013清单造价江苏版 V10.3.5】
分部分项工程和单价措施项目清单与计价表
工程名称：徐州工业职业技术学院宿舍文化改造（土建修缮） |  |  |  |  | 标段： |  |  |  |  | 第19页 共20页
序号 | 项目编码 | 项目名称 |  | 项目特征描述 |  | 计量 单位 | 工程量 | 金额（元）
[8 empty] | 综合单价 | 合价 |  | 其中
暂估价
76 | 011206001014 | 石材零星项目 |  | 1、基层类型、部位：基层清理，20厚大理石窗台板 2、安装方式：专用粘结剂粘结 3、具体祥效果图及甲方要求，综合报价考虑 |  | m2 | 4
77 | 010502002007 | 构造柱 |  | 1、混凝土种类：商品砼非泵送 2、混凝土强度等级：C25 3、含钢筋4C10,c6-200，含模板 |  | m3 | 0.14
78 | 010903002007 | 墙面涂膜防水 |  | 1、防水膜品种：2mm聚合物水泥防水涂料 2、增强材料种类：窗户结构胶拆除，重新打胶 3、部位：窗台内外防水 |  | m2 | 17.36
79 | 010802001008 | 金属（塑钢）门 |  | 1、门代号及洞口尺寸：1200*2600 2、260*120cm子母门，带观察窗，7cm厚 3、含五金、门锁、门吸等配件、辅材 4、备注：其他未尽事项均应满足图纸及规范要求 |  | m2 | 6.24
分部小计
民兵应急排
80 | 010802001009 | 金属（塑钢）门 |  | 1、门代号及洞口尺寸：1200*2600 2、260*120cm子母门，带观察窗，7cm厚 3、含五金、门锁、门吸等配件、辅材 4、备注：其他未尽事项均应满足图纸及规范要求 |  | m2 | 3.12
分部小计
垃圾清运和保洁
本页小计
【新点2013清单造价江苏版 V10.3.5】
分部分项工程和单价措施项目清单与计价表
工程名称：徐州工业职业技术学院宿舍文化改造（土建修缮） |  |  |  |  | 标段： |  |  |  |  | 第20页 共20页
序号 | 项目编码 | 项目名称 |  | 项目特征描述 |  | 计量 单位 | 工程量 | 金额（元）
[8 empty] | 综合单价 | 合价 |  | 其中
暂估价
81 | 010101001001 | 垃圾清运 |  | 1、废弃料品种：包括但不限于拆除产生的建筑垃圾 2、运距：垃圾分类、整理、归堆，统一外运出校，弃置地点和运距投标单位自行考虑报价，结算单价不再调整 |  | 项 | 1
82 | 010101001002 | 精保洁 |  | 1、施工完成后，施工单位安排保洁人员对宿舍进行精保洁 2、保洁范围包括但不限于：清除施工挂渍、清扫小颗粒建筑垃圾、大面积粉尘、原房间内垃圾 3、保洁后使用方派专人对房间进行统一验收，不达标准者施工单位须配合整改，以达到验收通过 4、投标单位可勘察现场、综合考虑后自行报价，结算时不再调整 |  | 项 | 1
分部小计
分部分项合计
1 | 011701003001 | 脚手架 |  | 1、搭设方式：综合考虑 2、搭设高度：综合考虑 3、投标人综合考虑施工时脚手架，结算时不予调整 |  | 项 | 1
单价措施合计
本页小计
合 计
【新点2013清单造价江苏版 V10.3.5】

## 3.2 表-11 总价措施项目清单与计价表
总价措施项目清单与计价表
工程名称：徐州工业职业技术学院宿舍文化改造（土建修缮） | [5 empty] | 标段： |  |  |  |  | 第1页 共3页
序号 | 项目编码 | 项目名称 |  | 计算基础 | 费率（%） |  | 金额（元） |  | 调整 费率（%） | 调整后 金额（元） |  | 备注
1 | 011707001001 | 安全文明施工费
1.1 |  | 基本费 |  | 分部分项合计+单价措施项目合计-除税工程设备费 | 1.500
1.2 |  | 增加费 |  | 分部分项合计+单价措施项目合计-除税工程设备费
1.3 |  | 扬尘污染防治增加费 |  | 分部分项合计+单价措施项目合计-除税工程设备费
2 | 011707002001 | 夜间施工 |  | 分部分项合计+单价措施项目合计-除税工程设备费
3 | 011707003001 | 非夜间施工照明 |  | 分部分项合计+单价措施项目合计-除税工程设备费 | [7 empty] | 在计取非夜间施工照明费时，建筑工程、仿古工程、修缮土建部分仅地下室（地宫）部分可计取；单独装饰、安装工程、园林绿化工程、修缮安装部分仅特殊施工部位内施工项目可计取
4 | 011707004001 | 二次搬运 |  | 分部分项合计+单价措施项目合计-除税工程设备费
5 | 011707005001 | 冬雨季施工 |  | 分部分项合计+单价措施项目合计-除税工程设备费
【新点2013清单造价江苏版 V10.3.5】
编制人（造价人员）： | [7 empty] | 复核人（造价工程师）：
总价措施项目清单与计价表
工程名称：徐州工业职业技术学院宿舍文化改造（土建修缮） | [5 empty] | 标段： |  |  |  |  | 第2页 共3页
序号 | 项目编码 | 项目名称 |  | 计算基础 | 费率（%） |  | 金额（元） |  | 调整 费率（%） | 调整后 金额（元） |  | 备注
6 | 011707006001 | 地上、地下设施、建筑物的临时保护设施 |  | 分部分项合计+单价措施项目合计-除税工程设备费
7 | 011707007001 | 已完工程及设备保护 |  | 分部分项合计+单价措施项目合计-除税工程设备费
8 | 011707008001 | 临时设施 |  | 分部分项合计+单价措施项目合计-除税工程设备费
9 | 011707009001 | 赶工措施 |  | 分部分项合计+单价措施项目合计-除税工程设备费
10 | 011707010001 | 工程按质论价 |  | 分部分项合计+单价措施项目合计-除税工程设备费
11 | 011707011001 | 住宅分户验收 |  | 分部分项合计+单价措施项目合计-除税工程设备费 | [7 empty] | 在计取住宅分户验收时，大型土石方工程、桩基工程和地下室部分不计入计费基础
12 | 011707012001 | 建筑工人实名制费用 |  | 分部分项合计+单价措施项目合计-除税工程设备费 | [7 empty] | 建筑工人实名制设备由建筑工人工资专用账户开户银行提供的，建筑工人实名制费用按表中费率乘以0.5系数计取
13 | 011707091001 | 特殊条件下施工增加费 |  | 分部分项合计+单价措施项目合计-除税工程设备费
【新点2013清单造价江苏版 V10.3.5】
编制人（造价人员）： | [7 empty] | 复核人（造价工程师）：
总价措施项目清单与计价表
工程名称：徐州工业职业技术学院宿舍文化改造（土建修缮） | [5 empty] | 标段： |  |  |  |  | 第3页 共3页
序号 | 项目编码 | 项目名称 |  | 计算基础 | 费率（%） |  | 金额（元） |  | 调整 费率（%） | 调整后 金额（元） |  | 备注
14 | 011707015001 | 智慧工地费用 |  | 分部分项合计+单价措施项目合计-除税工程设备费 | [7 empty] | 现场安全隐患排查、人员信息动态管理、扬尘管控视频监控、高处作业防护预警、危大工程监测预警和集成平台等设备、软件和管理费用。
15 | 011707016001 | 新冠疫情常态化防控 |  | 分部分项合计+单价措施项目合计-除税工程设备费
【新点2013清单造价江苏版 V10.3.5】
编制人（造价人员）： | [7 empty] | 复核人（造价工程师）：

## 3.3 表-12 其他项目清单与计价汇总表
其他项目清单与计价汇总表
工程名称：徐州工业职业技术学院宿舍文化改造（土建修缮） |  |  |  | 标段： |  |  | 第1页 共1页
序号 | 项目名称 |  | 金额(元) |  | 结算金额(元) | 备注
1 | 暂列金额 |  | 12218.92
2 | 暂估价
2.1 | 材料暂估价
2.2 | 专业工程暂估价
3 | 计日工
4 | 总承包服务费
合 计 |  |  | 12218.92
【新点2013清单造价江苏版 V10.3.5】

## 3.4 表-12-1 暂列金额明细表
暂列金额明细表
工程名称：徐州工业职业技术学院宿舍文化改造（土建修缮） |  |  |  | 标段： |  | 第1页 共1页
序号 | 项目名称 |  | 计量单位 |  | 暂定金额(元) | 备注
1 | 暂列金额 |  |  |  | 12218.92
合 计 |  |  |  |  | 12218.92
【新点2013清单造价江苏版 V10.3.5】

## 3.5 表-13 规费、税金项目计价表
规费、税金项目计价表
工程名称：徐州工业职业技术学院宿舍文化改造（土建修缮） |  |  |  | 标段： |  |  |  | 第1页 共1页
序号 | 项目名称 |  | 计算基础 |  | 计算基数(元) |  | 计算费率(％) |  | 金额(元)
1 | 规费 |  | 环境保护税+社会保险费+住房公积金 |  |  |  | 100.000
1.1 | 社会保险费 |  | 分部分项工程费+措施项目费+其他项目费-除税工程设备费 |  |  |  | 3.800
1.2 | 住房公积金 |  | 分部分项工程费+措施项目费+其他项目费-除税工程设备费 |  |  |  | 0.670
1.3 | 环境保护税 |  | 分部分项工程费+措施项目费+其他项目费-除税工程设备费
2 | 税金 |  | 分部分项工程费+措施项目费+其他项目费+规费-除税甲供材料和甲供设备费/1.01 |  |  |  | 9.000
合 计
【新点2013清单造价江苏版 V10.3.5】
编制人（造价人员）： | [5 empty] | 复核人（造价工程师）：

## 4.1 表-08 分部分项工程和单价措施项目清单与计价表
分部分项工程和单价措施项目清单与计价表
工程名称：化校宿舍文化改造（安装） |  |  |  |  | 标段： |  |  |  |  | 第1页 共2页
序号 | 项目编码 | 项目名称 |  | 项目特征描述 |  | 计量 单位 | 工程量 | 金额（元）
[8 empty] | 综合单价 | 合价 |  | 其中
暂估价
新装部分
1 | 030412005001 | 荧光灯 |  | 1、名称：方通灯 2、规格、型号：欧普照明70*1200mm，34w |  | 套 | 54
2 | 030412004001 | 装饰灯 |  | 1、名称：筒灯 2、规格、型号：欧普照明LED超薄筒灯 Φ7-8.5cm，4w |  | 套 | 24
3 | 030412004002 | 装饰灯 |  | 1、名称：线型灯 2、规格、型号：cob预埋线形灯嵌入式 |  | m | 17.4
4 | 030412004003 | 装饰灯 |  | 1、名称：LED灯带 |  | 套 | 37
5 | 030404034001 | 照明开关 |  | 1、名称：开关 2、规格、型号：公牛三联开关 3、安装方式：暗装 |  | 个 | 8
6 | 030404035001 | 插座 |  | 1、名称：普通插座 2、规格、型号：公牛五孔插座 3、安装方式：暗装 |  | 个 | 47
7 | 030404035003 | 插座 |  | 1、名称：地插 2、规格、型号：含五孔插座、网线接口、HDMI接口、VGA接口 3、安装方式：暗装 |  | 个 | 2
8 | 030411006001 | 接线盒 |  | 1、名称：接线盒 2、安装方式：暗装 |  | 个 | 184
9 | 030411001001 | 配管 |  | 1、名称：塑料线槽 2、规格、型号：12*7 3、安装方式：明装 |  | m | 200
10 | 030411004001 | 配线 |  | 1、名称：电线 2、规格、型号：BV-2.5 3、安装方式：穿管敷设 |  | m | 600
11 | 030505005001 | 射频同轴电缆 |  | 1、名称：视频高清线 2、安装方式：穿管敷设 |  | m | 20
12 | 030507008001 | 监控摄像设备 |  | 1、名称：监控摄像头 |  | 台 | 7
13 | 01B001 | 音响 |  | 1、名称：音响设备 2、品牌：SAST先科 3、内容：SAST先科壁挂音响2只、功放、无线话筒、机柜、辅材等全套设备 4、其他：满足甲方使用需求 |  | 项 | 1
本页小计
【新点2013清单造价江苏版 V10.3.5】
分部分项工程和单价措施项目清单与计价表
工程名称：化校宿舍文化改造（安装） |  |  |  |  | 标段： |  |  |  |  | 第2页 共2页
序号 | 项目编码 | 项目名称 |  | 项目特征描述 |  | 计量 单位 | 工程量 | 金额（元）
[8 empty] | 综合单价 | 合价 |  | 其中
暂估价
14 | 030404017001 | 配电箱 |  | 1、名称：室内配电箱 2、规格、型号：400*300 |  | 台 | 8
分部小计
拆除部分
15 | 011613001001 | 灯具拆除 |  | 1、名称：拆除原有双管荧光灯 |  | 套 | 52
16 | 030404034002 | 照明开关 |  | 1、名称：拆除开关 |  | 个 | 40
17 | 011614002001 | 柜体拆除 |  | 1、名称：室内配电箱拆除 |  | 个 | 8
18 | 011613001002 | 灯具拆除 |  | 1、名称：吊扇拆除 |  | 套 | 32
19 | 030506001001 | 扩声系统设备 |  | 1、名称：拆除音响 |  | 台 | 1
20 | 03B001 | 垃圾清运 |  | 1、名称：拆除物品及垃圾清理搬运 2、内容：搬至甲方指定位置，垃圾清运运距投标人综合考虑 |  | 项 | 1
分部小计
分部分项合计
1 | 031301017001 | 脚手架搭拆 |  |  |  | 项 | 1
单价措施合计
本页小计
合 计
【新点2013清单造价江苏版 V10.3.5】

## 4.2 表-11 总价措施项目清单与计价表
总价措施项目清单与计价表
工程名称：化校宿舍文化改造（安装） | [5 empty] | 标段： |  |  |  |  | 第1页 共3页
序号 | 项目编码 | 项目名称 |  | 计算基础 | 费率（%） |  | 金额（元） |  | 调整 费率（%） | 调整后 金额（元） |  | 备注
1 | 011707001001 | 安全文明施工费
1.1 |  | 基本费 |  | 分部分项合计+单价措施项目合计-除税工程设备费 | 1.500
1.2 |  | 增加费 |  | 分部分项合计+单价措施项目合计-除税工程设备费
1.3 |  | 扬尘污染防治增加费 |  | 分部分项合计+单价措施项目合计-除税工程设备费
2 | 011707002001 | 夜间施工 |  | 分部分项合计+单价措施项目合计-除税工程设备费
3 | 011707003001 | 非夜间施工照明 |  | 分部分项合计+单价措施项目合计-除税工程设备费 | [7 empty] | 在计取非夜间施工照明费时，建筑工程、仿古工程、修缮土建部分仅地下室（地宫）部分可计取；单独装饰、安装工程、园林绿化工程、修缮安装部分仅特殊施工部位内施工项目可计取
4 | 011707004001 | 二次搬运 |  | 分部分项合计+单价措施项目合计-除税工程设备费
5 | 011707005001 | 冬雨季施工 |  | 分部分项合计+单价措施项目合计-除税工程设备费
【新点2013清单造价江苏版 V10.3.5】
编制人（造价人员）： | [7 empty] | 复核人（造价工程师）：
总价措施项目清单与计价表
工程名称：化校宿舍文化改造（安装） | [5 empty] | 标段： |  |  |  |  | 第2页 共3页
序号 | 项目编码 | 项目名称 |  | 计算基础 | 费率（%） |  | 金额（元） |  | 调整 费率（%） | 调整后 金额（元） |  | 备注
6 | 011707006001 | 地上、地下设施、建筑物的临时保护设施 |  | 分部分项合计+单价措施项目合计-除税工程设备费
7 | 011707007001 | 已完工程及设备保护 |  | 分部分项合计+单价措施项目合计-除税工程设备费
8 | 011707008001 | 临时设施 |  | 分部分项合计+单价措施项目合计-除税工程设备费
9 | 011707009001 | 赶工措施 |  | 分部分项合计+单价措施项目合计-除税工程设备费
10 | 011707010001 | 工程按质论价 |  | 分部分项合计+单价措施项目合计-除税工程设备费
11 | 011707011001 | 住宅分户验收 |  | 分部分项合计+单价措施项目合计-除税工程设备费 | [7 empty] | 在计取住宅分户验收时，大型土石方工程、桩基工程和地下室部分不计入计费基础
12 | 011707012001 | 建筑工人实名制费用 |  | 分部分项合计+单价措施项目合计-除税工程设备费 | [7 empty] | 建筑工人实名制设备由建筑工人工资专用账户开户银行提供的，建筑工人实名制费用按表中费率乘以0.5系数计取
13 | 011707091001 | 特殊条件下施工增加费 |  | 分部分项合计+单价措施项目合计-除税工程设备费
【新点2013清单造价江苏版 V10.3.5】
编制人（造价人员）： | [7 empty] | 复核人（造价工程师）：
总价措施项目清单与计价表
工程名称：化校宿舍文化改造（安装） | [5 empty] | 标段： |  |  |  |  | 第3页 共3页
序号 | 项目编码 | 项目名称 |  | 计算基础 | 费率（%） |  | 金额（元） |  | 调整 费率（%） | 调整后 金额（元） |  | 备注
14 | 011707015001 | 智慧工地费用 |  | 分部分项合计+单价措施项目合计-除税工程设备费 | [7 empty] | 现场安全隐患排查、人员信息动态管理、扬尘管控视频监控、高处作业防护预警、危大工程监测预警和集成平台等设备、软件和管理费用。
15 | 011707016001 | 新冠疫情常态化防控 |  | 分部分项合计+单价措施项目合计-除税工程设备费
【新点2013清单造价江苏版 V10.3.5】
编制人（造价人员）： | [7 empty] | 复核人（造价工程师）：

## 4.3 表-12 其他项目清单与计价汇总表
其他项目清单与计价汇总表
工程名称：化校宿舍文化改造（安装） |  |  |  | 标段： |  |  | 第1页 共1页
序号 | 项目名称 |  | 金额(元) |  | 结算金额(元) | 备注
1 | 暂列金额 |  | 3131.26
2 | 暂估价
2.1 | 材料暂估价
2.2 | 专业工程暂估价
3 | 计日工
4 | 总承包服务费
合 计 |  |  | 3131.26
【新点2013清单造价江苏版 V10.3.5】

## 4.4 表-12-1 暂列金额明细表
暂列金额明细表
工程名称：化校宿舍文化改造（安装） |  |  |  | 标段： |  | 第1页 共1页
序号 | 项目名称 |  | 计量单位 |  | 暂定金额(元) | 备注
1 | 暂列金额 |  |  |  | 3131.26
合 计 |  |  |  |  | 3131.26
【新点2013清单造价江苏版 V10.3.5】

## 4.5 表-13 规费、税金项目计价表
规费、税金项目计价表
工程名称：化校宿舍文化改造（安装） |  |  |  | 标段： |  |  |  | 第1页 共1页
序号 | 项目名称 |  | 计算基础 |  | 计算基数(元) |  | 计算费率(％) |  | 金额(元)
1 | 规费 |  | 环境保护税+社会保险费+住房公积金 |  |  |  | 100.000
1.1 | 社会保险费 |  | 分部分项工程费+措施项目费+其他项目费-除税工程设备费 |  |  |  | 3.800
1.2 | 住房公积金 |  | 分部分项工程费+措施项目费+其他项目费-除税工程设备费 |  |  |  | 0.670
1.3 | 环境保护税 |  | 分部分项工程费+措施项目费+其他项目费-除税工程设备费
2 | 税金 |  | 分部分项工程费+措施项目费+其他项目费+规费-除税甲供材料和甲供设备费/1.01 |  |  |  | 9.000
合 计
【新点2013清单造价江苏版 V10.3.5】
编制人（造价人员）： | [5 empty] | 复核人（造价工程师）：