## 投标最高限价
单项工程招标控制价表
工程名称：工业职业技术学院新沂校区淋浴改造工程 |  |  |  |  | 第1页 共1页
序号 | 单位工程名称 |  | 金额(元) | 其中：(元)
|  |  |  | 暂估价 |  | 安全文明 施工费 | 规费
1 | 工业职业技术学院新沂校区淋浴改造工程（土建改造） |  | 65673.28 |  |  | 768.29 | 2577.97
2 | 工业职业技术学院新沂校区淋浴改造工程（安装改造） |  | 8072.52 |  |  | 103.64 | 316.89
合 计 |  |  | 73745.80 |  |  | 871.93 | 2894.86
【新点2013清单造价江苏版 V10.3.5】

## 1.1 封-1 封面
|  | 工业职业技术学院新沂校区淋浴改造工程 |  | 工程
招标工程量清单
招 标 人：
（单位盖章）
造价咨询人：
（单位盖章）

## 1.2 扉-1 扉页
|  | 工业职业技术学院新沂校区淋浴改造工程 |  |  |  | 工程
招标工程量清单
| 招 标 人： |  |  | 造价咨询人：
|  |  | （单位盖章） |  | （单位资质专用章）
| 法定代表人 或其授权人： |  |  | 法定代表人 或其授权人：
|  |  | （签字或盖章） |  | （签字或盖章）
| 编 制 人： |  |  | 复 核 人：
|  |  | （造价人员签字盖专用章） |  | （造价工程师签字盖专用章）
| 编 制 时 间： |  |  | 复 核 时 间：

## 3.1 表-08 分部分项工程和单价措施项目清单与计价表
分部分项工程和单价措施项目清单与计价表
工程名称：工业职业技术学院新沂校区淋浴改造工程（土建改造） |  |  |  |  | 标段： |  |  |  |  | 第1页 共3页
序号 | 项目编码 | 项目名称 |  | 项目特征描述 |  | 计量 单位 | 工程量 | 金额（元）
[8 empty] | 综合单价 | 合价 |  | 其中
暂估价
1 | 011605001001 | 平面块料拆除 |  | 1、拆除的基层类型：粘结层，清理至结构层 2、饰面材料种类：地砖 |  | m2 | 51.43
2 | 010401012001 | 零星砌砖 |  | 1、零星砌砖名称、部位：洗衣机地台 2、砖品种、规格、强度等级：标砖砖 3、砂浆强度等级、配合比：M7.5水泥砂浆 |  | m3 | 1
3 | 010503004001 | 圈梁 |  | 1、混凝土强度等级：C20素混凝土挡水坎 2、部位：洗澡间与更衣室200*100挡水坎（含模板） |  | m3 | 0.19
4 | 010904001001 | 楼（地）面卷材防水 |  | 1、卷材品种、规格、厚度：3厚丙纶防水卷材 2、防水层做法：靠近厨房墙角做600宽 |  | m2 | 2.28
5 | 010902006001 | 屋面（廊、阳台）泄（吐）水管 |  | 1、吐水管品种、规格：洗澡间、厨房过墙管 2、接缝、嵌缝材料种类：满足防水要求 3、吐水管长度：过墙接入室外雨水管 4、过墙管开洞 |  | 根(个) | 4
6 | 011615001001 | 开孔（打洞） |  | 1、部位：烟道开洞 2、打洞部位材质：石材、砖砌及面层 3、洞尺寸：满足油烟机使用 |  | 个 | 1
7 | 011102003001 | 块料楼地面 |  | 100宽地沟做法: 1、20厚干硬性水泥砂浆结合层 2、10厚300*300防滑瓷砖（专用美缝剂美缝） |  | m2 | 3.28
8 | 011102003002 | 块料楼地面 |  | 地面（含洗衣机地台、洗衣间和更衣间挡水台）做法: 1、50厚干硬性水泥砂浆结合层 2、10厚300*300防滑瓷砖（专用美缝剂美缝） |  | m2 | 48.15
本页小计
【新点2013清单造价江苏版 V10.3.5】
分部分项工程和单价措施项目清单与计价表
工程名称：工业职业技术学院新沂校区淋浴改造工程（土建改造） |  |  |  |  | 标段： |  |  |  |  | 第2页 共3页
序号 | 项目编码 | 项目名称 |  | 项目特征描述 |  | 计量 单位 | 工程量 | 金额（元）
[8 empty] | 综合单价 | 合价 |  | 其中
暂估价
9 | 011204003001 | 块料墙面 |  | 1、部位：墙面 2、安装方式：瓷砖专用粘结剂 3、基层处理：刷901胶素水泥浆一道，水泥砂浆结合层 4、面层材料品种、规格、颜色：300*450mm墙面瓷砖 5、嵌缝材料种类：专用美缝剂 |  | m2 | 120.56
10 | 011210002001 | 金属玻璃隔断 |  | 1、骨架、边框材料种类、规格：铝合金玻璃隔断墙（包含隔断门） 2、隔板材料品种、规格、颜色：下部一米为金属隔断，上部为磨擦玻璃，型材为100厚 3、嵌缝、塞口材料品种：满足要求 4、包含门五金配件件，把手等 |  | m2 | 26.25
11 | 011210003001 | 玻璃隔断 |  | 1、边框材料种类、规格：铝合金 2、玻璃品种、规格、颜色：磨擦钢化玻璃8mm 3、嵌缝、塞口材料品种：满足要求 4、部位：洗澡间铝合金玻璃隔断 |  | m2 | 24
12 | 011505003001 | 帘子杆及帘子 |  | 1、材料品种、规格、品牌、颜色：洗澡间防水布帘子 2、支架、配件品种、规格、品牌：配套不锈钢帘子甘 |  | 个 | 8
本页小计
【新点2013清单造价江苏版 V10.3.5】
分部分项工程和单价措施项目清单与计价表
工程名称：工业职业技术学院新沂校区淋浴改造工程（土建改造） |  |  |  |  | 标段： |  |  |  |  | 第3页 共3页
序号 | 项目编码 | 项目名称 |  | 项目特征描述 |  | 计量 单位 | 工程量 | 金额（元）
[8 empty] | 综合单价 | 合价 |  | 其中
暂估价
13 | 011302001001 | 吊顶天棚 |  | 洗澡间吊顶 1、吊顶形式、吊杆规格、高度：简单、详现场 2、龙骨材料种类、规格、中距：集成吊顶专用龙骨、50系 3、面层材料品种、规格、：300*300*0.8mm铝扣板 4、压条材料种类、规格：含四周金属收边条、规格颜色满足甲方要求 5、若有管道占位，含开孔费用 |  | m2 | 51.43
14 | 010101001001 | 垃圾清运 |  | 1、废弃料品种：包括但不限于拆除产生的建筑垃圾 2、运距：垃圾分类、整理、归堆，统一外运出校，弃置地点和运距投标单位自行考虑报价，结算单价不再调整 |  | 项 | 1
15 | 010101001002 | 精保洁 |  | 1、施工完成后，施工单位安排保洁人员对宿舍进行精保洁 2、保洁范围包括但不限于：清除施工挂渍、清扫小颗粒建筑垃圾、大面积粉尘、原房间内垃圾 3、保洁后使用方派专人对房间进行统一验收，不达标准者施工单位须配合整改，以达到验收通过 4、投标单位可勘察现场、综合考虑后自行报价，结算时不再调整 |  | 项 | 1
分部分项合计
本页小计
合 计
【新点2013清单造价江苏版 V10.3.5】

## 3.2 表-11 总价措施项目清单与计价表
总价措施项目清单与计价表
工程名称：工业职业技术学院新沂校区淋浴改造工程（土建改造） | [5 empty] | 标段： |  |  |  |  | 第1页 共3页
序号 | 项目编码 | 项目名称 |  | 计算基础 | 费率（%） |  | 金额（元） |  | 调整 费率（%） | 调整后 金额（元） |  | 备注
1 | 011707001001 | 安全文明施工费
1.1 |  | 基本费 |  | 分部分项合计+单价措施项目合计-除税工程设备费 | 1.500
1.2 |  | 增加费 |  | 分部分项合计+单价措施项目合计-除税工程设备费
1.3 |  | 扬尘污染防治增加费 |  | 分部分项合计+单价措施项目合计-除税工程设备费
2 | 011707002001 | 夜间施工 |  | 分部分项合计+单价措施项目合计-除税工程设备费
3 | 011707003001 | 非夜间施工照明 |  | 分部分项合计+单价措施项目合计-除税工程设备费 | [7 empty] | 在计取非夜间施工照明费时，建筑工程、仿古工程、修缮土建部分仅地下室（地宫）部分可计取；单独装饰、安装工程、园林绿化工程、修缮安装部分仅特殊施工部位内施工项目可计取
4 | 011707004001 | 二次搬运 |  | 分部分项合计+单价措施项目合计-除税工程设备费
5 | 011707005001 | 冬雨季施工 |  | 分部分项合计+单价措施项目合计-除税工程设备费
【新点2013清单造价江苏版 V10.3.5】
编制人（造价人员）： | [7 empty] | 复核人（造价工程师）：
总价措施项目清单与计价表
工程名称：工业职业技术学院新沂校区淋浴改造工程（土建改造） | [5 empty] | 标段： |  |  |  |  | 第2页 共3页
序号 | 项目编码 | 项目名称 |  | 计算基础 | 费率（%） |  | 金额（元） |  | 调整 费率（%） | 调整后 金额（元） |  | 备注
6 | 011707006001 | 地上、地下设施、建筑物的临时保护设施 |  | 分部分项合计+单价措施项目合计-除税工程设备费
7 | 011707007001 | 已完工程及设备保护 |  | 分部分项合计+单价措施项目合计-除税工程设备费
8 | 011707008001 | 临时设施 |  | 分部分项合计+单价措施项目合计-除税工程设备费
9 | 011707009001 | 赶工措施 |  | 分部分项合计+单价措施项目合计-除税工程设备费
10 | 011707010001 | 工程按质论价 |  | 分部分项合计+单价措施项目合计-除税工程设备费
11 | 011707011001 | 住宅分户验收 |  | 分部分项合计+单价措施项目合计-除税工程设备费 | [7 empty] | 在计取住宅分户验收时，大型土石方工程、桩基工程和地下室部分不计入计费基础
12 | 011707012001 | 建筑工人实名制费用 |  | 分部分项合计+单价措施项目合计-除税工程设备费 | [7 empty] | 建筑工人实名制设备由建筑工人工资专用账户开户银行提供的，建筑工人实名制费用按表中费率乘以0.5系数计取
13 | 011707091001 | 特殊条件下施工增加费 |  | 分部分项合计+单价措施项目合计-除税工程设备费
【新点2013清单造价江苏版 V10.3.5】
编制人（造价人员）： | [7 empty] | 复核人（造价工程师）：
总价措施项目清单与计价表
工程名称：工业职业技术学院新沂校区淋浴改造工程（土建改造） | [5 empty] | 标段： |  |  |  |  | 第3页 共3页
序号 | 项目编码 | 项目名称 |  | 计算基础 | 费率（%） |  | 金额（元） |  | 调整 费率（%） | 调整后 金额（元） |  | 备注
14 | 011707015001 | 智慧工地费用 |  | 分部分项合计+单价措施项目合计-除税工程设备费 | [7 empty] | 现场安全隐患排查、人员信息动态管理、扬尘管控视频监控、高处作业防护预警、危大工程监测预警和集成平台等设备、软件和管理费用。
15 | 011707016001 | 新冠疫情常态化防控 |  | 分部分项合计+单价措施项目合计-除税工程设备费
【新点2013清单造价江苏版 V10.3.5】
编制人（造价人员）： | [7 empty] | 复核人（造价工程师）：

## 3.3 表-12 其他项目清单与计价汇总表
其他项目清单与计价汇总表
工程名称：工业职业技术学院新沂校区淋浴改造工程（土建改造） |  |  |  | 标段： |  |  | 第1页 共1页
序号 | 项目名称 |  | 金额(元) |  | 结算金额(元) | 备注
1 | 暂列金额 |  | 5121.91
2 | 暂估价
2.1 | 材料暂估价
2.2 | 专业工程暂估价
3 | 计日工
4 | 总承包服务费
合 计 |  |  | 5121.91
【新点2013清单造价江苏版 V10.3.5】

## 3.4 表-12-1 暂列金额明细表
暂列金额明细表
工程名称：工业职业技术学院新沂校区淋浴改造工程（土建改造） |  |  |  | 标段： |  | 第1页 共1页
序号 | 项目名称 |  | 计量单位 |  | 暂定金额(元) | 备注
1 | 暂列金额 |  |  |  | 5121.91
合 计 |  |  |  |  | 5121.91
【新点2013清单造价江苏版 V10.3.5】

## 3.5 表-13 规费、税金项目计价表
规费、税金项目计价表
工程名称：工业职业技术学院新沂校区淋浴改造工程（土建改造） |  |  |  | 标段： |  |  |  | 第1页 共1页
序号 | 项目名称 |  | 计算基础 |  | 计算基数(元) |  | 计算费率(％) |  | 金额(元)
1 | 规费 |  | 环境保护税+社会保险费+住房公积金 |  |  |  | 100.000
1.1 | 社会保险费 |  | 分部分项工程费+措施项目费+其他项目费-除税工程设备费 |  |  |  | 3.800
1.2 | 住房公积金 |  | 分部分项工程费+措施项目费+其他项目费-除税工程设备费 |  |  |  | 0.670
1.3 | 环境保护税 |  | 分部分项工程费+措施项目费+其他项目费-除税工程设备费
2 | 税金 |  | 分部分项工程费+措施项目费+其他项目费+规费-除税甲供材料和甲供设备费/1.01 |  |  |  | 9.000
合 计
【新点2013清单造价江苏版 V10.3.5】
编制人（造价人员）： | [5 empty] | 复核人（造价工程师）：

## 4.1 表-08 分部分项工程和单价措施项目清单与计价表
分部分项工程和单价措施项目清单与计价表
工程名称：工业职业技术学院新沂校区淋浴改造工程（安装改造） |  |  |  |  | 标段： |  |  |  |  | 第1页 共1页
序号 | 项目编码 | 项目名称 |  | 项目特征描述 |  | 计量 单位 | 工程量 | 金额（元）
[8 empty] | 综合单价 | 合价 |  | 其中
暂估价
1 | 031001006001 | 塑料管 |  | 1、名称：给水管 2、规格、型号：PPR20 3、其他：详设计图纸 |  | m | 85
2 | 030404035001 | 插座 |  | 1、名称：普通插座 2、规格、型号：五孔防水插座 3、其他：详设计图纸 |  | 个 | 15
3 | 030404035002 | 插座 |  | 1、名称：空调插座 2、规格、型号：空调插座 3、其他：详设计图纸 |  | 个 | 2
4 | 030412001001 | 普通灯具 |  | 1、名称：灯具 2、规格、型号：300*600 3、其他：详设计图纸 |  | 套 | 4
5 | 030411001001 | 配管 |  | 1、名称：配管 2、规格、型号：PVC20 3、其他：详设计图纸 |  | m | 120
6 | 030411004001 | 配线 |  | 1、名称：电线 2、规格、型号：BV-2.5 3、其他：详设计图纸 |  | m | 240
7 | 030411004002 | 配线 |  | 1、名称：电线 2、规格、型号：BV-4 3、其他：详设计图纸 |  | m | 120
分部分项合计
1 | 031301017001 | 脚手架搭拆 |  |  |  | 项 | 1
单价措施合计
本页小计
合 计
【新点2013清单造价江苏版 V10.3.5】

## 4.2 表-11 总价措施项目清单与计价表
总价措施项目清单与计价表
工程名称：工业职业技术学院新沂校区淋浴改造工程（安装改造） | [5 empty] | 标段： |  |  |  |  | 第1页 共3页
序号 | 项目编码 | 项目名称 |  | 计算基础 | 费率（%） |  | 金额（元） |  | 调整 费率（%） | 调整后 金额（元） |  | 备注
1 | 031302001001 | 安全文明施工费
1.1 |  | 基本费 |  | 分部分项合计+单价措施项目合计-除税工程设备费 | 1.500
1.2 |  | 增加费 |  | 分部分项合计+单价措施项目合计-除税工程设备费
1.3 |  | 扬尘污染防治增加费 |  | 分部分项合计+单价措施项目合计-除税工程设备费
2 | 031302002001 | 夜间施工增加 |  | 分部分项合计+单价措施项目合计-除税工程设备费
3 | 031302003001 | 非夜间施工增加 |  | 分部分项合计+单价措施项目合计-除税工程设备费
4 | 031302004001 | 二次搬运 |  | 分部分项合计+单价措施项目合计-除税工程设备费
5 | 031302005001 | 冬雨季施工增加 |  | 分部分项合计+单价措施项目合计-除税工程设备费
6 | 031302006001 | 已完工程及设备保护 |  | 分部分项合计+单价措施项目合计-除税工程设备费
7 | 031302008001 | 临时设施 |  | 分部分项合计+单价措施项目合计-除税工程设备费
8 | 031302009001 | 赶工措施 |  | 分部分项合计+单价措施项目合计-除税工程设备费
【新点2013清单造价江苏版 V10.3.5】
编制人（造价人员）： | [7 empty] | 复核人（造价工程师）：
总价措施项目清单与计价表
工程名称：工业职业技术学院新沂校区淋浴改造工程（安装改造） | [5 empty] | 标段： |  |  |  |  | 第2页 共3页
序号 | 项目编码 | 项目名称 |  | 计算基础 | 费率（%） |  | 金额（元） |  | 调整 费率（%） | 调整后 金额（元） |  | 备注
9 | 031302010001 | 工程按质论价 |  | 分部分项合计+单价措施项目合计-除税工程设备费
10 | 031302011001 | 住宅分户验收 |  | 分部分项合计+单价措施项目合计-除税工程设备费 | [7 empty] | 在计取住宅分户验收时，大型土石方工程、桩基工程和地下室部分不计入计费基础
11 | 031302012001 | 建筑工人实名制费用 |  | 分部分项合计+单价措施项目合计-除税工程设备费 | [7 empty] | 建筑工人实名制设备由建筑工人工资专用账户开户银行提供的，建筑工人实名制费用按表中费率乘以0.5系数计取
12 | 031302090001 | 地上、地下设施、建筑物的临时保护设施 |  | 分部分项合计+单价措施项目合计-除税工程设备费
13 | 031302091001 | 特殊条件下施工增加费 |  | 分部分项合计+单价措施项目合计-除税工程设备费
14 | 031302015001 | 智慧工地费用 |  | 分部分项合计+单价措施项目合计-除税工程设备费 | [7 empty] | 现场安全隐患排查、人员信息动态管理、扬尘管控视频监控、高处作业防护预警、危大工程监测预警和集成平台等设备、软件和管理费用。
【新点2013清单造价江苏版 V10.3.5】
编制人（造价人员）： | [7 empty] | 复核人（造价工程师）：
总价措施项目清单与计价表
工程名称：工业职业技术学院新沂校区淋浴改造工程（安装改造） | [5 empty] | 标段： |  |  |  |  | 第3页 共3页
序号 | 项目编码 | 项目名称 |  | 计算基础 | 费率（%） |  | 金额（元） |  | 调整 费率（%） | 调整后 金额（元） |  | 备注
15 | 031302016001 | 新冠疫情常态化防控 |  | 分部分项合计+单价措施项目合计-除税工程设备费
【新点2013清单造价江苏版 V10.3.5】
编制人（造价人员）： | [7 empty] | 复核人（造价工程师）：

## 4.3 表-12 其他项目清单与计价汇总表
其他项目清单与计价汇总表
工程名称：工业职业技术学院新沂校区淋浴改造工程（安装改造） |  |  |  | 标段： |  |  | 第1页 共1页
序号 | 项目名称 |  | 金额(元) |  | 结算金额(元) | 备注
1 | 暂列金额
2 | 暂估价
2.1 | 材料暂估价
2.2 | 专业工程暂估价
3 | 计日工
4 | 总承包服务费
合 计
【新点2013清单造价江苏版 V10.3.5】

## 4.4 表-12-1 暂列金额明细表
暂列金额明细表
工程名称：工业职业技术学院新沂校区淋浴改造工程（安装改造） |  |  |  | 标段： |  | 第1页 共1页
序号 | 项目名称 |  | 计量单位 |  | 暂定金额(元) | 备注
合 计
【新点2013清单造价江苏版 V10.3.5】

## 4.5 表-13 规费、税金项目计价表
规费、税金项目计价表
工程名称：工业职业技术学院新沂校区淋浴改造工程（安装改造） |  |  |  | 标段： |  |  |  | 第1页 共1页
序号 | 项目名称 |  | 计算基础 |  | 计算基数(元) |  | 计算费率(％) |  | 金额(元)
1 | 规费 |  | 环境保护税+社会保险费+住房公积金 |  |  |  | 100.000
1.1 | 社会保险费 |  | 分部分项工程费+措施项目费+其他项目费-除税工程设备费 |  |  |  | 3.800
1.2 | 住房公积金 |  | 分部分项工程费+措施项目费+其他项目费-除税工程设备费 |  |  |  | 0.670
1.3 | 环境保护税 |  | 分部分项工程费+措施项目费+其他项目费-除税工程设备费
2 | 税金 |  | 分部分项工程费+措施项目费+其他项目费+规费-除税甲供材料和甲供设备费/1.01 |  |  |  | 9.000
合 计
【新点2013清单造价江苏版 V10.3.5】
编制人（造价人员）： | [5 empty] | 复核人（造价工程师）：